## 变量地址定义
类型 | 是否测试 | TBES采用 | 序号 | 地址 | 长度 | 含义 | 默认值 | 举例
系统设置 |  |  | 1 | 0x1000 | 10 | 单位 | g | ml或g
|  |  | 2 | 0X100A | 1 | 最小量程 | 0 | 0
|  |  | 3 | 0X100B | 1 | 最大量程 | 5000 | 5000
|  |  | 4 | 0X100C | 1 | 误差范围 | 2 | 2
|  |  | 5 | 0X100D | 1 | 是否级联 | 0 | 0：不级联 xx：级联数量x(如22：代表级联2台)
|  |  | 6 | 0X100E | 1 | LED开关 | 1 | 0：不开灯 1：开灯
|  |  | 7 | 0X100F | 1 | 配平色1 | 1 | 0：无；1：红；2：绿；3：蓝；4蓝白
|  |  | 8 | 0X1010 | 1 | 配平色2 | 2
|  |  | 9 | 0X1011 | 1 | 配平色3 | 3
|  |  | 10 | 0X1012 | 1 | 配平色4 | 4
|  |  | 11 | 0X1013 | 1 | 零点范围 | 5 | 零点范围
|  |  | 12 | 0X1014 | 1 | 正常亮度 | 60 | 1-100
|  |  | 13 | 0X1015 | 1 | 待机亮度 | 60 | 1-100
|  |  | 14 | 0X1016 | 1 | 待机时间 | 60 | 1-327s
|  |  | 15 | 0X1017 | 1 | 语音开关 | 1 | 0：关语音，1：开语音
|  |  | 16 | 0X1018 | 1 | 级联模式 | 0 | 0：帮助界面，1：12显示界面
|  | √ | 17 | 0X1019 | 1 | FLASH擦写次数 | x
|  |  | 1 | 0X1101 | 1 | 配平选择 | 1101 | 控键触发页面跳转：触发值1101
|  |  | 2 | 0X1102 | 1 | 配平6/12返回去皮 | 1102 | 控键触发页面跳转：触发值1102
|  |  | 3 | 0X1103 | 1 | 配平6返回清爽 | 1103 | 控键触发页面跳转：触发值1103
| √ | √ | 1 | 0X1500 | 1 | MCU设备ID
| √ | √ | 1 | 0X1510 | 1 | 密码
| √ | √ | 1 | 0X1600 | 1 | 设备ID提示
| √ | √ | 1 | 0X1680 | 1 | 密码提示
校准模式 | √ | √ | 1 | 0x2100 | 1 | 通道号 | 0 | 0：所有通道 x：对应通道(1-12)
| √ | √ | 2 | 0X2101 | 1 | 重新校准 | 0 | 0：无操作 2021：重新校准所选通道（参见通道号）
| √ | √ | 3 | 0X2102 | 1 | 去皮 | 0XA55A | 控键触发去皮功能：触发值0XA55A
| √ | √ | 4 | 0X2103 | 1 | 跳转校准页面 | 2021 | 控键触发跳转至校准页面功能：触发值2021
| √ | √ | 5 | 0X2104 | 1 | 从主界面跳转至参数界面 | 0x2104
| √ | √ | 6 | 0X2105 | 1 | 从其他界面跳转至主界面 | 0X2105 | 触发值：0X2105
| √ | √ | 1 | 0x2200 | 1 | 参考点0设定值 |  | 设定范围：0~5000 参考点0的设定值(g/ml)
| √ | √ | 2 | 0X2201 | 1 | 参考点1设定值
| √ | √ | 3 | 0X2202 | 1 | 参考点2设定值
| √ | √ | 4 | 0X2203 | 1 | 参考点3设定值
| √ | √ | 5 | 0X2204 | 1 | 参考点4设定值
| √ | √ | 6 | 0X2205 | 1 | 参考点5设定值
| √ | √ | 7 | 0X2206 | 1 | 参考点6设定值
| √ | √ | 8 | 0X2207 | 1 | 参考点7设定值
| √ | √ | 9 | 0X2208 | 1 | 参考点8设定值
| √ | √ | 10 | 0X2209 | 1 | 参考点9设定值
| √ | √ | 1 | 0x2300 | 1 | 参考点0校准状态 |  | 0：未校准 1：已校准
| √ | √ | 2 | 0X2301 | 1 | 参考点1校准状态
| √ | √ | 3 | 0X2302 | 1 | 参考点2校准状态
| √ | √ | 4 | 0X2303 | 1 | 参考点3校准状态
| √ | √ | 5 | 0X2304 | 1 | 参考点4校准状态
| √ | √ | 6 | 0X2305 | 1 | 参考点5校准状态
| √ | √ | 7 | 0X2306 | 1 | 参考点6校准状态
| √ | √ | 8 | 0X2307 | 1 | 参考点7校准状态
| √ | √ | 9 | 0X2308 | 1 | 参考点8校准状态
| √ | √ | 10 | 0X2309 | 1 | 参考点9校准状态
| √ | √ | 1 | 0x2400 | 1 | 参考点0采样值 |  | 参考点n的实际采样值
| √ | √ | 2 | 0X2401 | 1 | 参考点1采样值
| √ | √ | 3 | 0X2402 | 1 | 参考点2采样值
| √ | √ | 4 | 0X2403 | 1 | 参考点3采样值
| √ | √ | 5 | 0X2404 | 1 | 参考点4采样值
| √ | √ | 6 | 0X2405 | 1 | 参考点5采样值
| √ | √ | 7 | 0X2406 | 1 | 参考点6采样值
| √ | √ | 8 | 0X2407 | 1 | 参考点7采样值
| √ | √ | 9 | 0X2408 | 1 | 参考点8采样值
| √ | √ | 10 | 0X2409 | 1 | 参考点9采样值
| √ | √ | 1 | 0x2500 | 1 | 参考点0触发采样 |  | 0X12FE：参考点n的触发采样
| √ | √ | 2 | 0X2501 | 1 | 参考点1触发采样
| √ | √ | 3 | 0X2502 | 1 | 参考点2触发采样
| √ | √ | 4 | 0X2503 | 1 | 参考点3触发采样
| √ | √ | 5 | 0X2504 | 1 | 参考点4触发采样
| √ | √ | 6 | 0X2505 | 1 | 参考点5触发采样
| √ | √ | 7 | 0X2506 | 1 | 参考点6触发采样
| √ | √ | 8 | 0X2507 | 1 | 参考点7触发采样
| √ | √ | 9 | 0X2508 | 1 | 参考点8触发采样
| √ | √ | 10 | 0X2509 | 1 | 参考点9触发采样
语音播报选择 | √ | √ | 1 | 0x2600 | 1 | 50%语音播报使能 |  | 写0x2601来回切换
| √ | √ | 2 | 0x2601 | 1 | 80%语音播报使能 |  | 写0x2602来回切换
| √ | √ | 3 | 0x2602 | 1 | 90%语音播报使能 |  | 写0x2603来回切换
200档空袋重量最小值 | √ | √ | 1 | 0x2700 | 1 | 200档空袋重量最小值 |  | 当这两个参数均为0时，关闭相关逻辑判断
200档空袋重量最大值 | √ | √ | 2 | 0x2701 | 1 | 200档空袋重量最大值
300档空袋重量最小值 | √ | √ | 3 | 0x2702 | 1 | 300档空袋重量最小值 |  | 当这两个参数均为0时，关闭相关逻辑判断
300档空袋重量最大值 | √ | √ | 4 | 0x2703 | 1 | 300档空袋重量最大值
400档空袋重量最小值 | √ | √ | 5 | 0x2704 | 1 | 400档空袋重量最小值 |  | 当这两个参数均为0时，关闭相关逻辑判断
400档空袋重量最大值 | √ | √ | 6 | 0x2705 | 1 | 400档空袋重量最大值
实时采集界面触发电机停水平 | √ | √ | 1 | 0x2800 | 1 | 实时采集界面触发电机停水平 |  | 写0x2800来回切换
配平模式 |  |  | 1 | 0x3000 | 1 | 通道1转换后的值 |  | 通道n的转换后的值
|  |  | 2 | 0X3001 | 1 | 通道2转换后的值
|  |  | 3 | 0X3002 | 1 | 通道3转换后的值
|  |  | 4 | 0X3003 | 1 | 通道4转换后的值
|  |  | 5 | 0X3004 | 1 | 通道5转换后的值
|  |  | 6 | 0X3005 | 1 | 通道6转换后的值
|  |  | 7 | 0X3006 | 1 | 通道7转换后的值
|  |  | 8 | 0X3007 | 1 | 通道8转换后的值
|  |  | 9 | 0X3008 | 1 | 通道9转换后的值
|  |  | 10 | 0X3009 | 1 | 通道10转换后的值
|  |  | 11 | 0X300A | 1 | 通道11转换后的值
|  |  | 12 | 0X300B | 1 | 通道12转换后的值
|  |  | 1 | 0x3100 | 1 | 通道1背景色 |  | 0：白色 1：红色 2：绿色 3：蓝色 4：黄白
|  |  | 2 | 0X3101 | 1 | 通道2背景色
|  |  | 3 | 0X3102 | 1 | 通道3背景色
|  |  | 4 | 0X3103 | 1 | 通道4背景色
|  |  | 5 | 0X3104 | 1 | 通道5背景色
|  |  | 6 | 0X3105 | 1 | 通道6背景色
|  |  | 7 | 0X3106 | 1 | 通道7背景色
|  |  | 8 | 0X3107 | 1 | 通道8背景色
|  |  | 9 | 0X3108 | 1 | 通道9背景色
|  |  | 10 | 0X3109 | 1 | 通道10背景色
|  |  | 11 | 0X310A | 1 | 通道11背景色
|  |  | 12 | 0X310B | 1 | 通道12背景色
系统参数 | √ | √ | 1 | 0X3500 | 1 | 开机动画 | 0~16 | MCU->屏：周期300ms给此地址+1，直到16
| √ | √ | 2 | 0X3501 | 1 | 返回结束设置A |  | 屏->MCU：发送0X3501给MCU
| √ | √ | 3 | 0X3502 | 1 | 返回结束设置B |  | 屏->MCU：发送0X3502给MCU
| √ | √ | 4 | 0X3503 | 1 | 阀开阀关 |  | 屏->MCU：发送0X3503给MCU
| √ | √ | 5 | 0X3504 | 1 | 暂停运行 |  | 屏->MCU：发送0X3504给MCU
| √ | √ | 6 | 0X3505 | 1 | 进入实时界面 |  | 屏->MCU：发送200 /300 /400给MCU
| √ | √ | 1 | 0x3600 | 1 | 200档的预设重量 | 215 | ml
| √ | √ | 2 | 0x3601 | 1 | 300档的预设重量 | 315 | ml
| √ | √ | 3 | 0x3602 | 1 | 400档的预设重量 | 415 | ml
| √ | √ | 4 | 0x3603 | 1 | 摇摆时间 | 1000 | ms
| √ | √ | 5 | 0x3604 | 1 | 摇摆角度 | 20 | °
| √ | √ | 6 | 0x3605 | 1 | ml与g比率 | 1.05 | -
| √ | √ | 7 | 0x3606 | 1 | 蜂鸣器开启点 | 95 | %
| √ | √ | 8 | 0x3607 | 1 | 流速过高报警点 | 50 | 单位：ml/min，0：代表此功能关闭
| √ | √ | 9 | 0x3608 | 1 | 流速过低报警点 | 50 | 单位：ml/min，0：代表此功能关闭
|  | √ | 10 | 0x3609 | 1 | 音量调节 | 60 | %
|  | √ | 11 | 0x360A | 1 | 背光亮度调节 | 60 | %
| √ | √ | 12 | 0x360B | 1 | 误差范围 | 5
| √ | √ | 13 | 0x360C | 1 | 最大量程 | 5500
| √ | √ | 14 | 0x360D | 1 | 最小量程 | 0
| √ | √ | 15 | 0x360E | 1 | 零点范围 | 10
| √ | √ | 16 | 0x360F | 1 | 开启管夹阀功能 | 1
| √ | √ | 1 | 0x3700 | 1 | 主控硬件版本 | 127 | 具体的生产日期
| √ | √ | 2 | 0x3701 | 1 | 主控软件版本 | 725
| √ | √ | 3 | 0x3702 | 1 | 显屏软件版本 | 725
| √ | √ | 4 | 0x3703 | 1 | 时间设置：小时
| √ | √ | 5 | 0x3704 | 1 | 时间设置：分钟
| √ | √ | 6 | 0x3705 | 1 | 时间设置：秒
周期发送如下数据
实际总重量 | √ | √ | 1 | 0x3000 | 1 | 实际总重量 |  | MCU->屏：数据变化后发送 | SDWE_CYCLE_DATA_TOTAL_WEIGHT
采集纯重量 | √ | √ | 2 | 0x3001 | 1 | 采集纯重量 |  | MCU->屏：数据变化后发送 | SDWE_CYCLE_DATA_CUN_WEIGHT
百分比值 | √ | √ | 3 | 0x3002 | 1 | 百分比值 |  | MCU->屏：数据变化后发送 | SDWE_CYCLE_DATA_PERCENT
百分比图标变量 | √ | √ | 4 | 0x3003 | 1 | 百分比图标变量 |  | MCU->屏：数据变化后发送 | SDWE_CYCLE_DATA_PERCENT_TUBIAO
采集流速 | √ | √ | 5 | 0x3004 | 1 | 流速 |  | MCU->屏：数据变化后发送 | SDWE_CYCLE_DATA_LIUSU
采集时长 开始时间 | √ | √ | 6 | 0x3005 | 1 | 时 |  | MCU->屏：数据变化后发送 | SDWE_CYCLE_DATA_HH_1
| √ | √ | 7 | 0x3006 | 1 | 分 |  | MCU->屏：数据变化后发送 | SDWE_CYCLE_DATA_MM_1
| √ | √ | 8 | 0x3007 | 1 | 秒 |  | MCU->屏：数据变化后发送 | SDWE_CYCLE_DATA_SS_1
采集时长 耗费时间 | √ | √ | 9 | 0x3008 | 1 | 时 |  | MCU->屏：数据变化后发送 | SDWE_CYCLE_DATA_HH_2
| √ | √ | 10 | 0x3009 | 1 | 分 |  | MCU->屏：数据变化后发送 | SDWE_CYCLE_DATA_MM_2
| √ | √ | 11 | 0x300A | 1 | 秒 |  | MCU->屏：数据变化后发送 | SDWE_CYCLE_DATA_SS_2
预设重量 | √ | √ | 12 | 0x300B | 1 | 预设重量 |  | MCU->屏：实际想要采集的重量 | SDWE_CYCLE_DATA_YUSE_WEIGHT
空袋重量 | √ | √ | 13 | 0x300C | 1 | 空袋重量 |  | MCU->屏：空袋重量 | SDWE_CYCLE_DATA_KONGDAI_WEIGHT
返回结束设置A状态 | √ | √ | 14 | 0x300D | 1 | 点击返回结束设置A状态 |  | MCU->屏：发送具体的返回/结束/设置状态 | SDWE_CYCLE_DATA_STATUS_FJS_A
返回结束设置B状态 | √ | √ | 15 | 0x300E | 1 | 返回结束设置B状态 |  | MCU->屏：发送具体的返回/结束/设置状态 | SDWE_CYCLE_DATA_STATUS_FJS_B
阀开阀关状态 | √ | √ | 16 | 0X300F | 1 | 点击点击暂停运行动作 |  | MCU->屏：发送具体的暂停/运行状态 | SDWE_CYCLE_DATA_STATUS_FK_FG
暂停运行状态 | √ | √ | 17 | 0X3010 | 1 | 点击暂停运行 |  | MCU->屏：发送具体的阀开/阀关状态 | SDWE_CYCLE_DATA_STATUS_ZT_YX

## SDWe开发笔记
1 | 文件命名规则
2 | 变量图标的透明模式（.bmp文件来实现）：以左上角的像素点做基地，减去基地像素后，显示出来
3 | 屏蔽屏幕错误报警